## Sheet1
BOM
# | Type | Value | PN | Notes | footprint | price | Dist. | Total
2 | C | 20pF | 0603YA200JAT2A | 25VDC | 0603 | 0.29 | Mouser | 0.58
2 | C | 47pF | C0603C470K3RACTU | 25VDC | 0603 | 0.24 | Mouser | 0.48
2 | C | 8200pF | VJ0603Y822MXXCW1BC | 25VDC | 0603 | 0.1 | Mouser | 0.2
25 | C | 0.1uF | 885012206071 | 25VDC | 0603 | 0.04 | Mouser | 1
2 | C | 1uF | 885012106022 | 25VDC | 0603 | 0.09 | Mouser | 0.18
12 | C | 10uF | EMK212ABJ106MG-T | 25VDC | 0805 | 0.18 | Mouser | 2.16
12 | C | 22uF | GRM219R61C226ME15L | 25VDC | 0805 | 0.45 | Mouser | 5.4
4 | D | RED LED | AP2012EC |  | 0805 | 0.13 | Mouser | 0.52
4 | D | GREEN LED | APT2012SGC |  | 0805 | 0.14 | Mouser | 0.56
4 | D | YELLOW LED | APT2012YC |  | 0805 | 0.13 | Mouser | 0.52
4 |  | White LED | HT-191TW |  | 0603 | 0.17 | Mouser | 0.68
4 | D | Schottky | PMEG4020ER,115 | IF 2A | SOD-123 | 0.38 | Mouser | 1.52
4 | F | Poly-fuse | PTS12066V050 | H 0.5A, T 1A, 6V | 1206 | 0.3 | Mouser | 1.2
4 | Q | NFET | BSS138L |  | SOT-23 | 0.22 | Mouser | 0.88
2 | Q | PFET | RZM001P02T2L | low Ids 100mA | SOT-723-3 | 0.22 | Mouser | 0.44
2 | R | 0.1 | RL2512JK-070R1L | current sense | 2512 | 0.58 | Mouser | 1.16
2 | R | 27 | CR1206-JW-270ELF | low cur. Rate. | 1206 | 0.1 | Mouser | 0.2
2 | R | 100 | RC1206FR-10100RL | Ids 100mA | 1206 | 0.1 | Mouser | 0.2
2 | R | 220 | RC0603JR-10220RL |  | 0603 | 0.01 | Mouser | 0.02
2 | R | 330 | RC0603JR-10330RL |  | 0603 | 0.01 | Mouser | 0.02
2 | R | 500 | RN732ATTD5000B25 |  | 0805 | 0.71 | Mouser | 1.42
14 | R | 1K | CRCW04021K00FKEDC | small package | 0402 | 0.1 | Mouser | 1.4
2 | R | 2K | RC0603JR-102KL |  | 0603 | 0.01 | Mouser | 0.02
2 | R | 8.2K | CRCW06038K20JNEA |  | 0603 | 0.1 | Mouser | 0.2
20 | R | 10K | CRCW040210K0FKEDC | small package | 0402 | 0.1 | Mouser | 2
1 | R | 33.2K | RC0402FR-1333K2L |  | 0603 | 0.01 | Mouser | 0.01
1 | R | 54.9K | RC0603FR-1054K9L |  | 0603 | 0.01 | Mouser | 0.01
10 | R | 100K | ERJ-2GEJ104X | small package | 0402 |  | Mouser | 0
10 | R | 1M | CR0402-JW-105GLF | small package | 0402 | 0.1 | Mouser | 1
2 | RV | 10K | TC33X-2-103G | potentiometer |  | 0.26 | Mouser | 0.52
1 | U | MCU | ATmega2560-16AU |  | TQFP-100 | 14.22 | Mouser | 14.22
1 | U | LED IC | WS2812B |  |  | 0.4 | Amazon | 0.4
1 | U | LCD | LCD2004a |  |  | 10 | Amazon | 10
2 | U | Regulator | TPS562210DDFR |  | DDF(8) | 1.55 | Mouser | 3.1
5 | U | Touch Sensor | AT42QT1010-MAH |  | UDFN-8 | 0.6 | Mouser | 3
1 | U | amplifier | HX711 | IC / not board |  | 0.25 | Aliexpress | 0.25
1 | U | bluetooth | HC-05 | SMD board |  | 4 | Amazon | 4
2 | U | Dual OpAmp | LM358ADR |  | SOIC-8 | 0.36 | Mouser | 0.72
2 | U | Current Sense | INA169NA/3K |  | SOT-23-5 | 2.22 | Mouser | 4.44
1 | Y | crystal | LFXTAL033808Reel | 16MHz 20pF | HC-49-4 | 0.24 |  | 0.24
1 | BZ | buzzer | PS1240P02BT | Vin 3V 4kHz | 12.2x6.5mm | 0.72 | Mouser | 0.72
[7 empty] | Total | 65.59